## Sheet2
膳食科厨具、餐饮用具等维护保养清洗内容
序号 | 设备名称 | 维护保养清洗内容
1 | 冰箱 | 1.检查门绞链,门锁,密封条,库体 2.清洗冷凝器及过滤网,检查门感应开关 3.检查温度及温度控制器 4.检查压缩机电流、绝缘及系统查漏 5.检查风扇电机及扇叶 6.检查门防结冰加热装置 7.冷凝器保养（清洁、除垢） 8.蒸发器保养（清洁、除霜） 9.检查化霜功能是否正常 10.检查排水管是否畅通 11.清洁内外箱体及储物架 12.检查电箱指示灯、接触器、开关，整理线路并清洁
2 | 电炸炉 | 1.检查设备外观及结构（有无变形、锈蚀） 2.检测按扭,指示灯或显示板功能 3.检查皮带及传动机构（松紧度、磨损） 4.检查电机绝缘性及轴承润滑 5.清洁油槽及过滤网 5.检查电源线及接线端子 6.测试安装防护装置 8.清除内部积油和食物残渣
3 | 炒灶 | 1.清洁炉头、支架及炉膛油污 2.检查摇摆水龙头、燃气阀门是否灵活 3.检查排水管道是否堵塞 4.测试安全掣、燃气阀及联动风阀功能 5.检查风机运转状态及起停开关 6.清洁排气口及周边油垢 7.检查点火装置是否正常 8.检查燃气管路密封性
4 | 蒸柜 | 1.清洁柜体外观及内部水垢 2.检查炉头、阀门手柄及支架是否牢固 3.检查排水管道是否畅通 4.测试安全掣、燃气阀及联动风阀 5.检查风机运转状态及起停开关 6.清洁排气口及过滤网 7.检查相门密封条及锁定机构 8.清洗平衡水箱及连通管 9.清除水箱内水垢 10.检查蒸汽发生器是否正常 11.检查设备外观及结构(有无列纹、变形) 12.测试按钮、指示
5 | 和面机 | 1.检查设备外观及结构(有无裂纹、变形) 2.测试按钮、指示灯或显示板功能 3.检查皮带及传动机构(松紧度、磨损) 4.检查电机绝缘性及轴承润滑 5.清洁搅拌桶及刀具残留面团 6.检查电源线及接线端子 7.测试安全防护装置(急停开关、防护罩)
6 | 冷库 | 1.检查门绞链、门锁、密封条、箱体 2.清洗冷凝器及过滤网，检查门感应开关 3.检查温度及温度控制器 4.检查压缩机电流、绝缘及系统查漏 5.检查风扇电机及扇叶 6.检查门防结冰加热装置 7.冷凝器保养(清洁、除垢) 8.蒸发器保养(清洁、除霜) 9.检查化霜功能是否正常 10.清洁集水盘及排水管 11.检查电箱指示灯接触器、开关，整理线路并清
7 | 制冰机 | 1.清洁箱体内外及排水槽 2.检查冰粒形状，调整厚度 3.清洗蒸发器、冷凝器及过滤网 4.检查供水管路，清洗水箱及过滤器 5.检查压缩机电流、绝缘及制冷剂压力 6.测试电器控制及保护功能 7.系统查漏(制冷剂、水管) 8.清洁制冰模具及储冰仓
8 | 土豆脱皮机 | 1.接通电源测试转速、声音是否正常 2.检查油封是否漏油，补充润滑脂 3.观察操作是否平稳，调整皮带松紧度 4.检查螺丝是否松动并紧固 5.清洁机身及内部残留物 6.检查刀片磨损情况
9 | 立式绞肉机 | 1.检查开关灵敏度及漏电保护 2.检查皮带松紧度及磨损情况 3.清洁刀片及绞肉腔残留物 4.检查轴内承润滑脂是否需要更换 5.测试安机全防护罩功能
10 | 切火腿机 | 1.检查开关灵敏度及漏电保护 2.检查皮带松紧度及磨损情况 3.清洁刀片及切割腔残留物 4.检查轴承润滑脂是否需要更换 5.测试安全防护罩功能
11 | 不锈钢运水烟罩 | 1.检查水喷淋循环系统水箱的清洁工作，保持箱内水质清洁 2.清洗水喷淋循环系统水箱内的过滤装置 3.调整运水烟罩的工作压力在规定的范围内 4.排烟罩内脱水风机检查加油 5.检查排烟风机工作是否正常，测试其工作电流 6.接线端螺丝的紧固、接地系统及电机、电源线的绝缘检查 7.排烟风机轴承加注润滑油，皮带调整 8.清洗排烟罩网格及叶轮上积油，检查叶轮轴承并加油 9.检查电气控制及照明情况 10.检查管道系统是否有漏水、漏油现象 11.检查排烟风机、调节传动皮带的松紧，若传动皮带有损坏，马上更换 12.检查观察电子元器件是否有老化、损坏等，若有马上更换 13.检查水喷淋系统，水帘是否均匀、喷嘴清洗、疏通、循环水箱是否干净、阀门开启是否适当、过滤器是否洁净等。定期检查喷淋阀是否有油污堵塞 14.拆除排烟风机叶轮并清洗上面的积垢
12 | 煲仔炉 | 1.检查开关、面板清洁度及功能 2.清洁微晶板及内部油污 3.检查锅具是否符合标准 4.测试显示屏及温控功能 5.检查进水口及排水管是否堵塞 6.检查电路、器件是否安全 7. 清洁灶芯及疏通燃气孔
13 | 矮汤炉 | 1.用嗅敏仪检测气阀，气管处燃气有无泄漏，发现泄漏及时处理 2.检查个部件状态 3.检查电路、器件是否安全正常 4.观察使用操作状况 5.检查灶芯是否堵塞或积水
14 | 燃气单头大锅灶 | 1.用嗅敏仪检测气阀，气管处燃气有无泄漏，发现泄漏及时处理 2.检查个部件状态 3.检查电路、器件是否安全正常 4.观察使用操作状况 5.检查灶芯是否堵塞或积水
15 | 蒸饭车 | 1.检查电源线路及接地保护 2.测蒸试自来水压及进水阀功能 3.检查发热管是否均匀发热 4.清洁门胶车条及排气口 5.清除水箱水垢 6.检查浮球阀是否灵活
16 | 烤箱 | 1.检查电源、温控显示是否准确 2.清洁发热管及箱体内外油污 3.测试照明灯及箱门密封性 4.检查摆放位置是否通风 5.检查接触器及继电器功能
17 | 压面机 | 1.检查设备主体、皮带、开关是否完好 2.补充或更换润滑油 3.清洁压辊及传送带残留物 4.测试线路及元器件安全性
18 | 烤鸭炉 | 1.用嗅敏仪检测燃气泄漏并修复 2.检查炉内温度是否均匀 3.清洁炉膛及排烟管道 4.测试点火装置及火焰稳定性
19 | 发酵箱 | 1.校准温度表与实际温度一致性 2.检查底部是否渗水并修复 3.清洁排水系统及水箱水垢 4.检查湿度控制功能 5.消毒内部储物架
20 | 搅拌机 | 1.检查电源线路及接地保护 2.测试电机运转是否有异响 3.检查皮带老化情况并更换 4.清洁搅拌桶及刀具残留物 5.补充或更换润滑油
21 | 消毒柜 | 1.检查开关及发热管功能 2.测试漏电保护装置 3.清洁柜体内外及紫外线灯管 4.检查门密封条是否完好
22 | 保温售饭工作柜 | 1.检查操作者是否规范使用 2.清洁发热管及柜体内外 3.测试显示灯及温控功能 4.检查下水阀是否漏水 5.清洁排水槽及过滤网
23 | 餐桌椅 | 1.定期清洁桌面、椅面及支架(定期消毒) 2.定期检查螺丝、连接件是否松动并紧固 3.修复表面划痕或破损(如木质桌面补漆，金属支架防锈处理) 4.定期检查椅脚防滑垫是否磨损，及时更换 5.定期检查结构稳定性(防止倾倒或摇晃) 6.清洁椅缝及折叠部位，避免食物残渣堆积
24 | 厨具杂件维修 | 1.维修或更换损坏配件(如锅具把手、抽屉滑轨、收纳架挂钩等) 2.检查电子秤等小设备功能，校准或更换电池 3.润滑金属铰链、抽屉轨道等部件，防止生锈卡滞 4.定期检查收纳柜、置物架承重稳定性，加固螺丝 5.清洁工具存放区域，避免滋生细菌
备注：膳食科厨具、餐饮用具等维护保养内容包含但不限于此清单

## Sheet1
膳食科厨具、餐饮用具维护保养清洗内容
序号 | 设备名称 | 维护保养清洗内容
5 | 和面机 | 1.检查设备外观及结构(有无裂纹、变形) 2.测试按钮、指示灯或显示板功能 3.检查皮带及传动机构(松紧度、磨损) 4.检查电机绝缘性及轴承润滑 5.清洁搅拌桶及刀具残留面团 6.检查电源线及接线端子 7.测试安全防护装置(急停开关、防护罩)
13 | 矮汤炉 | 1.用嗅敏仪检测气阀，气管处燃气有无泄漏，发现泄漏及时处理 2.检查个部件状态 3.检查电路、器件是否安全正常 4.观察使用操作状况 5.检查灶芯是否堵塞或积水
12 | 煲仔炉 | 1.检查开关、面板清洁度及功能 2.清洁微晶板及内部油污 3.检查锅具是否符合标准 4.测试显示屏及温控功能 5.检查进水口及排水管是否堵塞 6.检查电路、器件是否安全 7. 清洁灶芯及疏通燃气孔
23 | 保温售饭工作柜 | 1.检查操作者是否规范使用 2.清洁发热管及柜体内外 3.测试显示灯及温控功能 4.检查下水阀是否漏水 5.清洁排水槽及过滤网
1 | 冰箱 | 1.检查门绞链,门锁,密封条,库体 2.清洗冷凝器及过滤网,检查门感应开关 3.检查温度及温度控制器 4.检查压缩机电流、绝缘及系统查漏 5.检查风扇电机及扇叶 6.检查门防结冰加热装置 7.冷凝器保养（清洁、除垢） 8.蒸发器保养（清洁、除霜） 9.检查化霜功能是否正常 10.检查排水管是否畅通 11.清洁内外箱体及储物架 12.检查电箱指示灯、接触器、开关，整理线路并清洁
11 | 不锈钢运水烟罩 | 1.检查水喷淋循环系统水箱的清洁工作，保持箱内水质清洁 2.清洗水喷淋循环系统水箱内的过滤装置 3.调整运水烟罩的工作压力在规定的范围内 4.排烟罩内脱水风机检查加油 5.检查排烟风机工作是否正常，测试其工作电流 6.接线端螺丝的紧固、接地系统及电机、电源线的绝缘检查 7.排烟风机轴承加注润滑油，皮带调整 8.清洗排烟罩网格及叶轮上积油，检查叶轮轴承并加油 9.检查电气控制及照明情况 10.检查管道系统是否有漏水、漏油现象 11.检查排烟风机、调节传动皮带的松紧，若传动皮带有损坏，马上更换 12.检查观察电子元器件是否有老化、损坏等，若有马上更换 13.检查水喷淋系统，水帘是否均匀、喷嘴清洗、疏通、循环水箱是否干净、阀门开启是否适当、过滤器是否洁净等。定期检查喷淋阀是否有油污堵塞 14.拆除排烟风机叶轮并清洗上面的积垢
24 | 餐桌椅 | 1.定期清洁桌面、椅面及支架(定期消毒) 2.定期检查螺丝、连接件是否松动并紧固 3.修复表面划痕或破损(如木质桌面补漆，金属支架防锈处理) 4.定期检查椅脚防滑垫是否磨损，及时更换 5.定期检查结构稳定性(防止倾倒或摇晃) 6.清洁椅缝及折叠部位，避免食物残渣堆积
3 | 炒灶 | 1.清洁炉头、支架及炉膛油污 2.检查摇摆水龙头、燃气阀门是否灵活 3.检查排水管道是否堵塞 4.测试安全掣、燃气阀及联动风阀功能 5.检查风机运转状态及起停开关 6.清洁排气口及周边油垢 7.检查点火装置是否正常 8.检查燃气管路密封性
25 | 厨具杂件维修 | 1.维修或更换损坏配件(如锅具把手、抽屉滑轨、收纳架挂钩等) 2.检查电子秤等小设备功能，校准或更换电池 3.润滑金属铰链、抽屉轨道等部件，防止生锈卡滞 4.定期检查收纳柜、置物架承重稳定性，加固螺丝 5.清洁工具存放区域，避免滋生细菌
2 | 电炸炉 | 1.检查设备外观及结构（有无变形、锈蚀） 2.检测按扭,指示灯或显示板功能 3.检查皮带及传动机构（松紧度、磨损） 4.检查电机绝缘性及轴承润滑 5.清洁油槽及过滤网 5.检查电源线及接线端子 6.测试安装防护装置 8.清除内部积油和食物残渣
20 | 发酵箱 | 1.校准温度表与实际温度一致性 2.检查底部是否渗水并修复 3.清洁排水系统及水箱水垢 4.检查湿度控制功能 5.消毒内部储物架
21 | 搅拌机 | 1.检查电源线路及接地保护 2.测试电机运转是否有异响 3.检查皮带老化情况并更换 4.清洁搅拌桶及刀具残留物 5.补充或更换润滑油
17 | 烤箱 | 1.检查电源、温控显示是否准确 2.清洁发热管及箱体内外油污 3.测试照明灯及箱门密封性 4.检查摆放位置是否通风 5.检查接触器及继电器功能
19 | 烤鸭炉 | 1.用嗅敏仪检测燃气泄漏并修复 2.检查炉内温度是否均匀 3.清洁炉膛及排烟管道 4.测试点火装置及火焰稳定性
6 | 冷库 | 1.检查门绞链、门锁、密封条、箱体 2.清洗冷凝器及过滤网，检查门感应开关 3.检查温度及温度控制器 4.检查压缩机电流、绝缘及系统查漏 5.检查风扇电机及扇叶 6.检查门防结冰加热装置 7.冷凝器保养(清洁、除垢) 8.蒸发器保养(清洁、除霜) 9.检查化霜功能是否正常 10.清洁集水盘及排水管 11.检查电箱指示灯接触器、开关，整理线路并清
9 | 立式绞肉机 | 1.检查开关灵敏度及漏电保护 2.检查皮带松紧度及磨损情况 3.清洁刀片及绞肉腔残留物 4.检查轴内承润滑脂是否需要更换 5.测试安机全防护罩功能
10 | 切火腿机 | 1.检查开关灵敏度及漏电保护 2.检查皮带松紧度及磨损情况 3.清洁刀片及切割腔残留物 4.检查轴承润滑脂是否需要更换 5.测试安全防护罩功能
14 | 燃气单头大锅灶 | 1.用嗅敏仪检测气阀，气管处燃气有无泄漏，发现泄漏及时处理 2.检查个部件状态 3.检查电路、器件是否安全正常 4.观察使用操作状况 5.检查灶芯是否堵塞或积水
8 | 土豆脱皮机 | 1.接通电源测试转速、声音是否正常 2.检查油封是否漏油，补充润滑脂 3.观察操作是否平稳，调整皮带松紧度 4.检查螺丝是否松动并紧固 5.清洁机身及内部残留物 6.检查刀片磨损情况
22 | 消毒柜 | 1.检查开关及发热管功能 2.测试漏电保护装置 3.清洁柜体内外及紫外线灯管 4.检查门密封条是否完好
18 | 压面机 | 1.检查设备主体、皮带、开关是否完好 2.补充或更换润滑油 3.清洁压辊及传送带残留物 4.测试线路及元器件安全性
15 | 蒸饭车 | 1.检查电源线路及接地保护 2.测蒸试自来水压及进水阀功能 3.检查发热管是否均匀发热 4.清洁门胶车条及排气口 5.清除水箱水垢 6.检查浮球阀是否灵活
4 | 蒸柜 | 1.清洁柜体外观及内部水垢 2.检查炉头、阀门手柄及支架是否牢固 3.检查排水管道是否畅通 4.测试安全掣、燃气阀及联动风阀 5.检查风机运转状态及起停开关 6.清洁排气口及过滤网 7.检查相门密封条及锁定机构 8.清洗平衡水箱及连通管 9.清除水箱内水垢 10.检查蒸汽发生器是否正常 11.检查设备外观及结构(有无列纹、变形) 12.测试按钮、指示
7 | 制冰机 | 1.清洁箱体内外及排水槽 2.检查冰粒形状，调整厚度 3.清洗蒸发器、冷凝器及过滤网 4.检查供水管路，清洗水箱及过滤器 5.检查压缩机电流、绝缘及制冷剂压力 6.测试电器控制及保护功能 7.系统查漏(制冷剂、水管) 8.清洁制冰模具及储冰仓