## 生产设备
云南省第一人民医院中西医“旗舰”医院制剂中心设备采购清单
序号 | 名称 | 规格 | 数量 |  | 备注
1 | 多功能提取罐 | 4000L | 1 | 1.Ⅰ类压力容器（夹套使用压力0.25MPa、内胆使用压力0.095MPa），锥形直筒，支耳安装； 2.过滤器采用双联过滤器，便于拆卸清洁、耐用； 3.冷凝器冷却器的耐压情况须与罐内保持一致； 4.筒体加热由两段夹套加热、底部夹套加热及直通蒸汽加热组成； 5.底部直通蒸汽带均匀分散装置，上部加液有均匀分散装置； 6.泡沫捕捉器快开式结构，采用直筒式除沫设计，易于拆卸清洗； 7.筒体中、下处布置温度传感器安装部位加装温度计探头保护装置； 8.冷凝器匹配合理的换热面积，罐内产生的二次蒸汽走冷凝器管程，循环冷却水走冷凝器壳程。冷凝器采用立式安装，冷却器经过冷凝器冷凝的冷凝液走冷却器的管程，循环冷却水走冷却器壳程。冷凝器配视镜和清洗口，便于清洗和观察内部结垢情况； 9.配罐内压力表、安全阀、配置人孔、视镜、360°无死角喷淋球、视镜灯； 10.排渣条件不满足时排渣门不允许打开；出渣门密封可靠开启灵活，开关安全可靠； 11.保温采用筒体和出渣门保温， 12.配有DN450大口径人孔，方便人工投料； 13.筒体中、下处布置温度传感器 14.含除沫器，冷凝器，冷却器、双联过滤器、卫生泵、阀门、设备内部管道、大流量清洗球 15.可实现上、下部及底盖三级加热 16.材质SUS304不锈钢
2 | 提取液储罐 | 6000L | 1 | 1.立式支脚安装，支脚可调节，支脚带固定螺丝孔； 2.配易清洗的液位计，有取样装置，易清洁； 3.罐顶设操作人孔，配有DN450大口径人孔。 4.罐底最低处和距罐底一定距离处筒体位置有同口径的出液口； 5.增加负压安全阀。 6.耐负压容器、带保温、支腿安装； 7.保温采用筒体和下封头保温，保温厚度50mm，采用硅酸铝保温，壁厚2mm； 8.配有清洗球，呼吸器； 9.材质SUS304不锈钢 10、筒体DN1800*2000，壁厚10mm；
3 | 双效浓缩器 | 1500L/H | 1 | 1.浓缩比重≥1.25，蒸发量1500L/h（以清水计算）；带密度检查 2.冷却器、冷凝器冷设计合理，冷凝器应设置清洗孔和视镜，便于清洗和观察结垢情况； 3.冷凝液受液器容积设计合理，可连续在不排空负压情况下排液。应配视镜和防爆视镜灯、液位计，受液器内的高低液位与泵启停是否需要关联自控； 4.一、二效蒸发室，长径比≥1.5，有助于消除泡沫，带直径400mm玻璃观察窗、防爆视灯，360°无死角清洗球，便于清洗和观察蒸发室内物料的情况； 5.一效、二效加热室要求加热面积配比合适，满足蒸发量要求； 6.气液分离器设计上盖快开结构，气液分离器易拆卸清洗、不留死角。其回流管安装单向阀有效防止跑料，回流管道上还应安装管道视镜，便于观察； 7.在不破坏真空平衡的情况下取样测量比重，或在线显示浓缩过程物料比重； 8.温度计的安装采用快接安装，在线药液温度显示。 9.带保温；蒸发室耐负压 10.冷凝器、冷却器、汽液分离器、电容式液位计、流量计、卫生泵、阀门、设备内部管道、大流量清洗球 11.材质SUS304不锈钢 12、设备进液采用蒸发室进液，通过进液调节阀缓慢进液，避免高温的提取液在加热器内产生爆沸； 13、蒸发室配有电容式液位计，能实时读取蒸发室内的液位，可检测泡沫的产生，及时消泡避免物料流失； 14、设备内表面抛光至镜面、表面粗糙度Ra≤0.4um，设备外表面亚光处理、表面粗糙度Ra≤0.8um，符合2010版GMP要求；
4 | 浓缩液储液罐 | 1000L | 1 | 1.立式支脚安装，支脚可调节，支脚带固定螺丝孔； 2.配易清洗的液位计，有取样装置，易清洁； 3.罐顶设操作人孔，配有DN450大口径人孔。 4.罐底最低处和距罐底一定距离处筒体位置有同口径的出液口； 5.增加负压安全阀。 6.耐负压容器、带保温、支腿安装； 7.保温采用筒体和下封头保温，采用硅酸铝保温 8.配有清洗球，呼吸器； 9.材质SUS304不锈钢；
5 | 酒精配制罐 | 3000L | 1 | 1.立式支脚安装，支脚可调节，支脚带固定螺丝孔； 2.配易清洗的液位计，有取样装置，易清洁； 3.设操作人孔，阻火呼吸器； 4.管内壁双侧布置防搅拌时涡流挡板； 5.预留物料进出口。 6.配搅拌装置1套，斜叶式搅拌，防爆电机； 7.配有清洗球，呼吸器； 8.材质SUS304不锈钢；
6 | 醇沉罐 | 3000L | 1 | 1.夹套蒸汽、冷却水共用；上出液 2.耐正负压容器、带夹套保温、支腿安装、防爆等级不低于 BT4； 3.底盖出渣快装及出液管口。距地面距离根据操作便捷性确定； 4.应配视镜、防爆视灯、操作人孔，360°无死角清洗球，呼吸器； 5.配斜叶式搅拌装置； 6.出液采用上出液装置； 7.材质SUS304不锈钢
7 | 酒精回收塔 | 200L/h | 1 | ☆安装高度9米以内，自动补液 1.应能满足每天24h连续生产 2.处理浓度50%-70%稀乙醇，收得乙醇浓度应≥95%，每小时回收乙醇≥300L，乙醇的损耗率低于2.0%， 3.材质S304L，防爆 4.连续出料 5.按I类压力容器设计和制造，需提供I类压力容器监检合格证书
8 | 板框过滤器 |  | 1 | 1.材质SUS304不锈钢 2.物料进出形式为暗流； 3.手动滤板装卸、压紧； 4.配套压力表等
9 | 浓酒精贮罐 | 3000L | 2 | 1.常压容器、支腿安装、防爆； 2.出液口布置防涡流挡板， 3.配有清洗球，阻火呼吸器； 4.进液管口需插入至距罐底20cm 5.材质SUS304不锈钢； 6、设备内表面抛光至镜面、表面粗糙度Ra≤0.4um，设备外表面亚光处理、表面粗糙度Ra≤0.8um，符合2010版GMP要求；
10 | 单效浓缩机组 | 500L/H | 1 | 安装高度4米内、在线密度检测（醇沉后乙醇回收） 1.浓缩比重≥1.25；蒸发量1000L/h（以清水计算），材质SUS304不锈钢 2.冷却器、冷凝器设计合理，冷凝器应设置清洗孔和视镜，便于清洗和观察结垢情况； 3.冷凝液受液器容积设计合理，可连续在不排空负压情况下排液。应配视镜和防爆视镜灯、液位计，受液器内的高低液位与泵启停是否需要关联自控； 4.蒸发室长径比≥1.5，有助于消除泡沫，带直径400mm玻璃观察窗、防爆视灯，360°无死角清洗球，便于清洗和观察蒸发室内物料的情况； 5.加热室要求加热面积配比合适，满足蒸发量要求； 6.气液分离器设计上盖快开结构，气液分离器易拆卸清洗、不留死角。其回流管安装单向阀有效防止跑料，回流管道上还应安装管道视镜，便于观察； 7.在不破坏真空平衡的情况下取样测量比重，或在线显示浓缩过程物料比重； 8.温度计的安装采用快接安装，在线药液温度显示。 9.带保温；蒸发室耐负压 10.冷凝器、冷却器、汽液分离器、电容式液位计、流量计、卫生泵、阀门、设备内部管道、大流量清洗球 11、设备进液采用蒸发室进液，通过进液调节阀缓慢进液，避免高温的提取液在加热器内产生爆沸； 12、蒸发室配有电容式液位计，能实时读取蒸发室内的液位，可检测泡沫的产生，及时消泡避免物料流失； 13、设备内表面抛光至镜面、表面粗糙度Ra≤0.4um，设备外表面亚光处理、表面粗糙度Ra≤0.8um，符合2010版GMP要求；
11 | 浓缩液储罐 | 500L | 1 | 1.立式支脚安装，支脚可调节，支脚带固定螺丝孔； 2.配易清洗的液位计，有取样装置，易清洁； 3.罐顶设操作人孔，配有DN450大口径人孔。 4.罐底最低处和距罐底一定距离处筒体位置有同口径的出液口； 5.增加负压安全阀。 6.耐负压容器、带保温、支腿安装； 7.保温采用筒体和下封头保温，采用硅酸铝保温 8.配有清洗球，呼吸器； 9.材质SUS304不锈钢；
12 | 球形刮板浓缩器 | 500L/H | 1 | 在线密度检测 1.操作人孔、视镜便于观察，易拆、好清洗； 2.汽液分离器回流管道上配管道视镜; 3.搅拌桨有防止下坠、变形的功能，能长时间搅拌，刮板采用可拆式聚四氟乙烯刮板，方便拆卸; 4.蒸发室配视灯、自动清洗球; 5.冷凝液收集罐配视镜、视镜灯; 6.出料口离地面结合管道及操作方便性确定; 7.夹套需要分段控制加热，避免干烧; 8.安装温度计，安装位置易测量物料的实际温度，不容易损坏; 9.冷却器、冷凝器设计合理，冷却器、冷凝器应设置清洗孔和视镜，便于清洗和观察结垢情况。 10.有效容积：500L，Ⅰ类压力容器（蒸发器），支腿安装，防爆 11.配有刮壁搅拌装置1套，方便拆卸；卫生泵、阀门、设备内部管道、大流量清洗球 12.在不破坏真空平衡的情况下取样测量比重，或在线显示浓缩过程物料比重； 13.材质SUS304不锈钢 14、设备内表面抛光至镜面、表面粗糙度Ra≤0.4um，设备外表面亚光处理、表面粗糙度Ra≤0.8um，符合2010版GMP要求；
13 | 可倾夹层锅（刮板） | 300L | 1 | 1.锅底需加装出液口； 2.排湿气。 1.Ⅰ类压力容器（蒸发器），防爆、支腿安装； 2.手动可倾式锅体，通蒸汽加热； 3.配有刮壁搅拌装置，方便拆卸；
14 | 配液罐 | 500L | 3 | 1.操作人孔、视镜、视镜灯，便于观察，易拆、好清洗； 2.需配视镜，夹套，磁力搅拌；带轮子可移动 3.立式，单层，带搅拌，旋转清洗球、呼吸器、保温等； 4.材质SUS304不锈钢；
15 | 多功能提取罐 | 2000L | 2 | 1.Ⅰ类压力容器（夹套使用压力0.25MPa、内胆使用压力0.095MPa），锥形直筒，支耳安装； 2.过滤器采用双联过滤器，便于拆卸清洁、耐用； 3.冷凝器冷却器的耐压情况须与罐内保持一致； 4.筒体加热由两段夹套加热、底部夹套加热及直通蒸汽加热组成； 5.底部直通蒸汽带均匀分散装置，上部加液有均匀分散装置； 6.泡沫捕捉器快开式结构，采用直筒式除沫设计，易于拆卸清洗； 7.筒体中、下处布置温度传感器安装部位加装温度计探头保护装置； 8.冷凝器匹配合理的换热面积，罐内产生的二次蒸汽走冷凝器管程，循环冷却水走冷凝器壳程。冷凝器采用立式安装，冷却器经过冷凝器冷凝的冷凝液走冷却器的管程，循环冷却水走冷却器壳程。冷凝器配视镜和清洗口，便于清洗和观察内部结垢情况； 9.配罐内压力表、安全阀、配置人孔、视镜、360°无死角喷淋球、视镜灯； 10.排渣条件不满足时排渣门不允许打开；出渣门密封可靠开启灵活，开关安全可靠； 11.保温采用筒体和出渣门保温， 12.配有DN450大口径人孔，方便人工投料； 13.筒体中、下处布置温度传感器 14.含除沫器，冷凝器，冷却器、双联过滤器、卫生泵、阀门、设备内部管道、大流量清洗球 15.可实现上、下部及底盖三级加热 16.材质SUS304不锈钢
16 | 提取液储罐 | 4000L | 2 | 1.Ⅰ类压力容器（夹套使用压力0.25MPa、内胆使用压力0.095MPa），锥形直筒，支耳安装； 2.过滤器采用双联过滤器，便于拆卸清洁、耐用； 3.冷凝器冷却器的耐压情况须与罐内保持一致； 4.筒体加热由两段夹套加热、底部夹套加热及直通蒸汽加热组成； 5.底部直通蒸汽带均匀分散装置，上部加液有均匀分散装置； 6.泡沫捕捉器快开式结构，采用直筒式除沫设计，易于拆卸清洗； 7.筒体中、下处布置温度传感器安装部位加装温度计探头保护装置； 8.冷凝器匹配合理的换热面积，罐内产生的二次蒸汽走冷凝器管程，循环冷却水走冷凝器壳程。冷凝器采用立式安装，冷却器经过冷凝器冷凝的冷凝液走冷却器的管程，循环冷却水走冷却器壳程。冷凝器配视镜和清洗口，便于清洗和观察内部结垢情况； 9.配罐内压力表、安全阀、配置人孔、视镜、360°无死角喷淋球、视镜灯； 10.排渣条件不满足时排渣门不允许打开；出渣门密封可靠开启灵活，开关安全可靠； 11.保温采用筒体和出渣门保温， 12.配有DN450大口径人孔，方便人工投料； 13.筒体中、下处布置温度传感器 14.含除沫器，冷凝器，冷却器、双联过滤器、卫生泵、阀门、设备内部管道、大流量清洗球 15.可实现上、下部及底盖三级加热 16.材质SUS304不锈钢
17 | 双效浓缩器 | 1000L/H | 2 | ☆安装高度4米内 1.浓缩比重≥1.25，蒸发量1500L/h（以清水计算）；带密度检查 2.冷却器、冷凝器冷设计合理，冷凝器应设置清洗孔和视镜，便于清洗和观察结垢情况； 3.冷凝液受液器容积设计合理，可连续在不排空负压情况下排液。应配视镜和防爆视镜灯、液位计，受液器内的高低液位与泵启停是否需要关联自控； 4.一、二效蒸发室，长径比≥1.5，有助于消除泡沫，带直径400mm玻璃观察窗、防爆视灯，360°无死角清洗球，便于清洗和观察蒸发室内物料的情况； 5.一效、二效加热室要求加热面积配比合适，满足蒸发量要求； 6.气液分离器设计上盖快开结构，气液分离器易拆卸清洗、不留死角。其回流管安装单向阀有效防止跑料，回流管道上还应安装管道视镜，便于观察； 7.在不破坏真空平衡的情况下取样测量比重，或在线显示浓缩过程物料比重； 8.温度计的安装采用快接安装，在线药液温度显示。 9.带保温；蒸发室耐负压 10.冷凝器、冷却器、汽液分离器、电容式液位计、流量计、卫生泵、阀门、设备内部管道、大流量清洗球 11.材质SUS304不锈钢 12、设备进液采用蒸发室进液，通过进液调节阀缓慢进液，避免高温的提取液在加热器内产生爆沸； 13、蒸发室配有电容式液位计，能实时读取蒸发室内的液位，可检测泡沫的产生，及时消泡避免物料流失； 14、设备内表面抛光至镜面、表面粗糙度Ra≤0.4um，设备外表面亚光处理、表面粗糙度Ra≤0.8um，符合2010版GMP要求；
18 | 浓缩液储罐 | 500L | 2 | 1.立式支脚安装，支脚可调节，支脚带固定螺丝孔； 2.配易清洗的液位计，有取样装置，易清洁； 3.罐顶设操作人孔，配有DN450大口径人孔。 4.罐底最低处和距罐底一定距离处筒体位置有同口径的出液口； 5.增加负压安全阀。 6.耐负压容器、带保温、支腿安装； 7.保温采用筒体和下封头保温，采用硅酸铝保温 8.配有清洗球，呼吸器； 9.材质SUS304不锈钢；
19 | 多功能提取罐 | 1000L | 1 | 1.Ⅰ类压力容器（夹套使用压力0.25MPa、内胆使用压力0.095MPa），锥形直筒，支耳安装； 2.过滤器采用双联过滤器，便于拆卸清洁、耐用； 3.冷凝器冷却器的耐压情况须与罐内保持一致； 4.筒体加热由两段夹套加热、底部夹套加热及直通蒸汽加热组成； 5.底部直通蒸汽带均匀分散装置，上部加液有均匀分散装置； 6.泡沫捕捉器快开式结构，采用直筒式除沫设计，易于拆卸清洗； 7.筒体中、下处布置温度传感器安装部位加装温度计探头保护装置； 8.冷凝器匹配合理的换热面积，罐内产生的二次蒸汽走冷凝器管程，循环冷却水走冷凝器壳程。冷凝器采用立式安装，冷却器经过冷凝器冷凝的冷凝液走冷却器的管程，循环冷却水走冷却器壳程。冷凝器配视镜和清洗口，便于清洗和观察内部结垢情况； 9.配罐内压力表、安全阀、配置人孔、视镜、360°无死角喷淋球、视镜灯； 10.排渣条件不满足时排渣门不允许打开；出渣门密封可靠开启灵活，开关安全可靠； 11.保温采用筒体和出渣门保温， 12.配有DN450大口径人孔，方便人工投料； 13.筒体中、下处布置温度传感器 14.含除沫器，冷凝器，冷却器、双联过滤器、卫生泵、阀门、设备内部管道、大流量清洗球 15.可实现上、下部及底盖三级加热 16.材质SUS304不锈钢
20 | 提取液储罐 | 2000L | 1 | 1.Ⅰ类压力容器（夹套使用压力0.25MPa、内胆使用压力0.095MPa），锥形直筒，支耳安装； 2.过滤器采用双联过滤器，便于拆卸清洁、耐用； 3.冷凝器冷却器的耐压情况须与罐内保持一致； 4.筒体加热由两段夹套加热、底部夹套加热及直通蒸汽加热组成； 5.底部直通蒸汽带均匀分散装置，上部加液有均匀分散装置； 6.泡沫捕捉器快开式结构，采用直筒式除沫设计，易于拆卸清洗； 7.筒体中、下处布置温度传感器安装部位加装温度计探头保护装置； 8.冷凝器匹配合理的换热面积，罐内产生的二次蒸汽走冷凝器管程，循环冷却水走冷凝器壳程。冷凝器采用立式安装，冷却器经过冷凝器冷凝的冷凝液走冷却器的管程，循环冷却水走冷却器壳程。冷凝器配视镜和清洗口，便于清洗和观察内部结垢情况； 9.配罐内压力表、安全阀、配置人孔、视镜、360°无死角喷淋球、视镜灯； 10.排渣条件不满足时排渣门不允许打开；出渣门密封可靠开启灵活，开关安全可靠； 11.保温采用筒体和出渣门保温， 12.配有DN450大口径人孔，方便人工投料； 13.筒体中、下处布置温度传感器 14.含除沫器，冷凝器，冷却器、双联过滤器、卫生泵、阀门、设备内部管道、大流量清洗球 15.可实现上、下部及底盖三级加热 16.材质SUS304不锈钢
21 | 单效浓缩机组 | 500L | 1 | ☆安装高度4米内 1.浓缩比重≥1.25；蒸发量1000L/h（以清水计算），材质SUS304不锈钢 2.冷却器、冷凝器设计合理，冷凝器应设置清洗孔和视镜，便于清洗和观察结垢情况； 3.冷凝液受液器容积设计合理，可连续在不排空负压情况下排液。应配视镜和防爆视镜灯、液位计，受液器内的高低液位与泵启停是否需要关联自控； 4.蒸发室长径比≥1.5，有助于消除泡沫，带直径400mm玻璃观察窗、防爆视灯，360°无死角清洗球，便于清洗和观察蒸发室内物料的情况； 5.加热室要求加热面积配比合适，满足蒸发量要求； 6.气液分离器设计上盖快开结构，气液分离器易拆卸清洗、不留死角。其回流管安装单向阀有效防止跑料，回流管道上还应安装管道视镜，便于观察； 7.在不破坏真空平衡的情况下取样测量比重，或在线显示浓缩过程物料比重； 8.温度计的安装采用快接安装，在线药液温度显示。 9.带保温；蒸发室耐负压 10.冷凝器、冷却器、汽液分离器、电容式液位计、流量计、卫生泵、阀门、设备内部管道、大流量清洗球 11、设备进液采用蒸发室进液，通过进液调节阀缓慢进液，避免高温的提取液在加热器内产生爆沸； 12、蒸发室配有电容式液位计，能实时读取蒸发室内的液位，可检测泡沫的产生，及时消泡避免物料流失； 13、设备内表面抛光至镜面、表面粗糙度Ra≤0.4um，设备外表面亚光处理、表面粗糙度Ra≤0.8um，符合2010版GMP要求；
22 | 浓缩液储罐 | 300L | 1 | 1.立式支脚安装，支脚可调节，支脚带固定螺丝孔； 2.配易清洗的液位计，有取样装置，易清洁； 3.罐顶设操作人孔，配有DN450大口径人孔。 4.罐底最低处和距罐底一定距离处筒体位置有同口径的出液口； 5.增加负压安全阀。 6.耐负压容器、带保温、支腿安装； 7.保温采用筒体和下封头保温，采用硅酸铝保温 8.配有清洗球，呼吸器； 9.材质SUS304不锈钢；
23 | 配液罐 | 300L | 1 | 带轮子可移动 1.操作人孔、视镜、视镜灯，便于观察，易拆、好清洗； 2.需配视镜，夹套，磁力搅拌；带轮子可移动 3.立式，单层，带搅拌，旋转清洗球、呼吸器、保温等； 4.材质SUS304不锈钢；
24 | 可倾夹层锅（刮板） | 100L | 1 | 1.锅底需加装出液口； 2.排湿气。 1.Ⅰ类压力容器（蒸发器），防爆、支腿安装； 2.手动可倾式锅体，通蒸汽加热； 3.配有刮壁搅拌装置，方便拆卸；
25 | 智能化灌装机 | 理瓶-灌装-旋盖-封膜 | 1 | 煎膏剂密度1.4左右灌装 一、自动理瓶机：1. 储瓶仓上瓶机构采用变频调速控制，自动调速，防止堆瓶、卡瓶、缺瓶，输瓶、理瓶及出瓶速度通过变频器调速控制，使瓶子输送更稳定 2. 阶梯式设计结构，储瓶仓高度低于理瓶仓，方便操作人员上瓶 3. 特殊设计的输瓶皮带及仓内结构，使储瓶仓降低高度后容积没有减少，瓶子在储瓶仓内更容易被输送走，减少了储瓶仓积瓶现象，并且观察更方便 4. 出瓶轨道配备倒瓶自动剔除装置，剔除后的瓶子通过不锈钢筐收集 5. 采用柔性尼龙材质圆盘理瓶，不伤瓶 6. 不锈钢均选用304材质，理瓶盘均选用无毒耐腐蚀尼龙材质 7.对接联动后段恒压灌装旋盖机； 二、灌装机：1. 采用直线垂直跟踪灌装方式，灌装头为6头，灌装量在触摸屏上可单独调节。 2. 灌装精度应控制在±2%以内，灌装合格率99%以上，旋盖合格率99%以上。 3.灌装方式对药液适用性强，从水剂类产品要带粘度的产品（如比重从1.0-1.4）。 4. 采用金属泵灌装，灌装量程需符合灌装范围的要求。金属泵密封材料需采用耐磨的聚四氟乙烯材料。防止长时间使用磨损出现漏液情况。 5. 灌装前配置检测进瓶光电，检测到缺瓶时，对应的灌装泵的电机不动作，以实现无瓶不灌装。 6. 旋盖部分采用回转式连续旋盖方式。采用取盖旋盖方式进行上盖、旋盖。 旋盖后美观、紧实，应避免压盖不紧、偏盖等瑕疵。 7. 理盖方式采用机械提盖理盖方式，使用上盖理盖一体，不使用电磁震荡方式理盖，避免噪音太大。 8. 进瓶检测到缺瓶时，不上盖。以实现无瓶不旋盖。下盖轨道检测到缺盖时，设备应停机报警。 9. 与药液接触不锈钢均采用SUS316L材质，其它不锈钢均选用304材质，台面板整板为304不锈钢材质，其它与药液接触非不锈钢件均为耐压硅胶管，其它塑料材质均为优质聚甲酫材质 10. 灌装机台面四周配有排污尾燕槽可水洗，排水顺畅。台面与设备内部防水良好，清洗污水不会污染至设备内部。 11. 人机界面应设置3级登录权限以防止非授权访问、控制操控权限，操作界面为中文界面。 12. 动力故障时设备能够立即停稳，以保护操作人员、设备和产品。恢复供电后不能自动重启，必须人工操作。 三、电磁感应封口机：1. 封口率99.9%，速度快牢度强。 2. 全水冷散热系统，可胜任全天候长时间连续工作。 3. 封口温度数字显示，根据电磁感应需求进行调节。 | 瓶口直径5cm、高度7.2cm，容积约150ml
26 | 打码贴签 | 瓶装贴签打码 | 1 | 100-200ml塑瓶及150g圆型瓶贴签 1. 可满足圆瓶的全周贴标或半圆周贴标，瓶子间贴标切换简单，调整方便。 2. 具有生产计数功能。 3. 智能控制，自动光电追踪，具备无物不贴标，无标自动校正和标签自动检测功能，防止漏贴和标签浪费。 4. 贴标精度高，细分步进电机或伺服电机驱动送标，送标精准；标带绕行纠偏机构设计，保证标签牵引过程中不左右偏移；偏心轮技术应用于牵引机构，牵引标签不打滑，确保出标精准，采用热转印批号打印，具备无瓶不贴标，无色带、无标签报警并停机的功能。 5. 触摸屏操作界面。
27 | 打码机 | 标签、外包盒打码 | 1 | 手工标签、外包盒打码 1 采用钢印打码，打码字头满足批号、生产日期、有效期；2 打码机速度可调，尺寸可随包材的大小调整。
28 | 防爆型触屏式蠕动泵 | 6000ml/min | 2 | 酊剂10-100ml塑瓶灌装 工作模式：转速模式和流量模式，手动灌装（防爆电机）；2 蠕动泵（防爆）的速度可调，可以设定定量灌装。
29 | 触屏式蠕动泵 | 6000ml/min | 1 | 100ml灌装塑瓶灌装 工作模式：1 转速模式和流量模式，手动灌装；2 蠕动泵的速度可调，可以设定定量灌装。
30 | 手动旋盖机 |  | 1 | 旋盖部分采用回转式连续旋盖方式。 旋盖后美观、紧实，应避免压盖不紧、偏盖等瑕疵。
31 | 三边封丸剂分装机 | 带在线称重 | 1 | 100丸7克，每袋10g，每丸直径6mm左右 1.三边封，10克/袋， 2.动态称称重范围：8-15g。分辨率：0.01g；3 3 触摸屏控制；4、配套的真空上料机；5 配套相关的产品批号打印机；6 在线称重机；7 产品符合GMP规范要求；生产速度：大于 60包/分钟
32 | 水浴灭菌柜 | 1.2m³ | 1 | 1. 容积1.2m³ 2. 该灭菌柜主要由设备主体、门、内外循环管路系统、电气控制系统、灭菌物品装载系统等几大部分组成。 该设备内胆为卧式矩形结构，整体加强。设计压力0.245Mpa，采用进口优质耐酸不锈钢304焊接制成，并经X射线探伤检查。每台设备均附由劳动部门签发的完备的质量证明材料，符合钢制压力容器的相关规定和要求。 3. 该矩形结构使得整机受压均匀，并且升温灭菌过程中不存在温度死角。尤其是用在水浴式灭菌柜，该结构使得去离子循环水完全位于灭菌车轨道下部，对灭菌物品的进出丝毫没有影响，使得这部分去离子循环水得以多次重复利用，既节约了能源，又提高了生产效率。 4. 该机采用保温性能极性的硅酸铝。 5. 手自一体化，专利的压缩空气密封方式，优质硅橡胶密封圈，全自动化操作，双门互锁，并且具有完备的电气、机械安全联锁装置，确保了对灭菌设备硬件工艺要求以及操作的安全性。 6. 该机采用了现阶段此类产品最可靠的配套控制模式，即PLC控制+触摸屏操作，并且有自控、手控、人工三套操作方案。 7. 无菌保证及设备验证 8. 设备由传统的温度时间控制与Fo值的累积相结合，双重监控来保证灭菌效果，而多点测控温方式更是有效消除传感器误差影响。 9. 设备均附有标准的GMP验证接口，可无偿为用户提供GMP验证服务。
33 | 中成药灭菌柜 | 0.4m³ | 1 | 1.制作符合Ⅰ类压力容器产品严格的质量和安全标准，以纯净的饱和蒸汽做为灭菌介质，适用于对中药药材、饮片和颗粒粉剂进行灭菌与干燥处理， 2.灭菌工艺流程全部由电脑PLC控制，一次性完成， 3.双扉门设计 4.配置灭菌车及架子。
34 | 蒸汽灭菌器 | 360L | 1 | 1.制作符合Ⅰ类压力容器产品严格的质量和安全标准，含活动温度探头，固体、液体、洁净服等试验用具灭菌、干燥， 2.双扉门设计 3.配置灭菌车及架子;
35 | 低温真空脉冲干燥箱 | 24盘 | 1 | 1. 箱体上下左右内板外均并列满焊由槽钢制作成的加热夹套，槽钢和内板满焊好后反复作打压检漏处理，确保无任何泄露。加热速率比普通真空烘箱提升200%。 2. 箱内散热器(又称烘架)为平板式，比普通管式散热器加大散热面积150%。 3. 内部加热平板为304不锈钢板镜面抛光制作，平板内壁有夹套加热 4. 烘盘24个。 5. 烘箱设有温度验证口，供用户对设备做热分布接口，接口的方式为快装接口，平时用盲板封堵。控制系统的自动阀门全部为气动型。 6. 烘箱可按照设定程序实现烘干和排湿过程中的温度控制和监控，实时显示运行状态及运行时间，通过温度探头，PLC，温控模块进行PID精确控温，控温仪表、温度传感器、接触器、调节阀构成对温度加热系统的循环加热控制。 7 .配套的真空、电加热、冷却水换热系统等。 3.含烘车2台、材质S30408
36 | 新型热风循环烘箱 | 48盘 | 1 | 1.单开门，48个烘盘；电加热 2.触摸屏温度控制，烘箱内部温度差在±1度， 3.烘车2台，材质S30408
37 | 超微粉碎机组 | 400型 | 1 | 1.生产能力 60-80 kg/h，物料粉碎细度 80-200目（物料粒度可在线调节,无需通过更换硬件实现）； 2.脉冲除尘器，配套压缩空气（除尘装置带烧结板过滤,需配压缩空气反吹装置，防止物料堵塞过滤器，影响输送效率。除尘装置过滤精度高，防止物料吸入负压管道)； 3.含上料系统； 4.含除铁装置； 5.材质S30408; 6.旋风分离器； 7.控制柜，触摸屏控制； 8.含制冷机
38 | 纯化水处理机 | 1t/h | 1 | 陶氏膜、格兰富泵 1.制备系统和预处理系统满足高温消毒，采用耐高温RO膜和不锈钢膜壳； 2.循环系统循环运行，巴氏消毒采用双管板换热器。回水流速应控制在1.1m/s以上； 3.卫生级循环泵：具备变频控制功能； 4.总送、总回、储罐、硬连接使用点应配置卫生级取样阀，在线电导率、温度传感器、流速仪等； 5.提供所有的安装图、平面图、流程图、完整的设计图、接线图、布局图等，材料、零件、图纸、检验证书、表面粗糙度证明、压力检测、清洗、钝化等（次）供应商文件； 6.协助完成系统的验证工作； 7.数据采集系统； 8.仪表、阀门、管件等国内知名品牌品牌。 9.出水水质符合《中国药典》2020版要求、浓水回收率≥80% 10.含储水罐等附属设备
39 | 蒸汽热源（蒸汽制备） | 1t/h | 3 | 含5吨1级反渗透软水设备 1.天然气接入 2.蒸汽压力：饱和蒸汽压力范围； 3.阶梯配置，可以适用不同负荷下生产，达到降低生产成本的目的； 4.保温层表面温度不高于环境温度20℃； 5.能实现无人值守； 6.软化水设备选型与蒸汽产生量匹配，采用双罐浮床软水器，合格水质检测，并配备软化水箱，泵等； 7.对蒸汽、天然气、自来水进行计量，配置相应的仪器仪表； 8.房间内应设可燃气体监测设施，排烟风机启停控制与监测控制连接并控制，控制箱监测数据可接入消防控制主机。 9.含所需配套的蒸汽输送设备，分气缸 ≥1m³ | ☆属非压力容器
40 | 空气压缩机 | 37kw | 1 | 1.空压准确的总量和压力需设计院核算； 2.含材质304不锈钢的储气罐、冷冻式干燥机、吸附式干燥机、多级过滤器，配电柜等； 3.质量达到中国最新版GMP药品洁净空压气用气标准； 4.空压机满足国家一级能效要求，以比功率进行评定； 5.压缩机系统配备压缩空气缓冲罐2M3，罐子上应装有安全阀、卸放阀、压力维持阀等，并具有控制排气温度、机组减小振动及防止空压机转子反转的措施； 6.压缩机主要部件（如轴承等）为国际知名品牌，并提供其产地、材质、使用寿命及质保期； 7.整机运行噪音：≤75dB； 8.电机要求：能效等级：IE4、绝缘等级：F级、温升等级：B级； 9.仪表、电气元件要求：变频器应采用国际品牌、各类电器元件规格型号选用应与需求相匹配；
41 | 真空机组 | 15kw | 2 | 1.电机防爆、（醇真空、水真空） 2.液环真空泵； 3.真空泵运行噪音不高于75db； 4.材质要求：壳体、叶轮、圆盘、吸气连通管、气液分离器等过流部件均采用304不锈钢； 5.轴承要求：采用NSK或SKF同档次品牌； 6.电机要求国内一线品牌、电机能效等级不低于IE4； 7.应有防气蚀设计，以防止由于气蚀对泵体及叶轮造成损害； 8.根据需求量配置合适的冷却水换热器。
42 | 热水系统 |  | 1 | 含：1 泵、管道附属配件、配套的板式换热器（要求是国内一线品牌）、1吨不锈钢热水管罐；2 温度自动控制系统；3 输送泵的扬程大于30米，流量小于5M3/H；4 储罐上面配自动加水控制系统
43 | 湿法制粒机 | 50kg/批 | 1 | 设备料缸总容积150 L，一次性投料量（干物料+湿物料）60kg（参考密度0.5kg/L）。 01 搅拌桨转速可无级调速，范围为15～175rpm；制粒刀转速可无级调速，范围为1000～2800rpm；整粒刀转速可无级调速，范围为300～900rpm 。运行时间可通过触摸屏控制。 02 缸盖采用翻盖式，不得平移开盖，以免盖底粘附的物料掉落于料缸外。 03 缸盖上面配置有视镜，可以观察物料的情况。缸盖上面配置有粘合剂加入接口。 04 缸盖上配有自动清灰装置的呼吸器，可将锅内气密封的空气排出，过滤精度10μm,应能防止粉尘飞扬，选用防静电、疏水型过滤袋（水雾不会侵湿滤袋） 05 缸盖上配置进料口，采用真空上料方式进料。 06 料缸耐负压，缸底应采用圆弧角， 缸口为倒锥形，使物料在混合过程中不会飞得太高，便于切割颗粒。 07 主搅拌桨方便可拆卸，配专用拆卸工具，便于维护。 08 主搅拌桨为切线型结构，有利于物料混合均匀。 09 主搅拌桨密封采用机械密封和气密封方式。具备气、水转换功能，在制粒时密封部位进气，清洗设备时对密封部位进行清洗。气密封与主搅拌桨及制粒刀的动作进行联锁，搅拌桨或制粒刀之一有运动，则搅拌桨、制粒刀通气。且制粒时气压低于设定压力时，主搅拌桨不能转动。设备还能检测密封是否损坏。屏幕可显示压力值。 10 主搅拌桨转速采用变频调速，带有转速检测机构可以实现闭环反馈控制，并能实时显示实际转速。 11 制粒刀呈十字型交叉分布，配有防轴跳动装置，保证制粒刀稳定运转。 12 制粒刀轴密封采用机械密封和气密封方式，使用进口密封圈。具备气、水转换功能，在制粒时密封部位进气，清洗设备时对密封部位进行清洗。气密封与主搅拌桨及制粒刀的动作进行联锁，搅拌桨或制粒刀之一有运动，则搅拌桨、制粒刀通气。且制粒时气压低于设定压力时，制粒刀不能转动。 13 制粒刀转速采用变频调速控制，转速误差不大于3%。 14 出料阀开度可通过气缸控制,气缸采用六角不锈钢结构，防止转动。出料门开度可比例调节，精准控制出料流量。 15 出料阀与主搅拌桨可以联动出料。 16 整粒刀转速变频控制，整粒刀与筛网之间的间距可根据工艺需要调整。 17 整粒机和料缸出料口之间采用透明硅胶管连接，可观察物料运行及补偿安装误差。整粒机可旋离湿法制粒机出料口，且配有在位检测 18 整粒与出料联锁控制。系统可监测整粒电机电流负载情况，联动调节搅拌桨转速及出料阀开度，减缓出料堵塞。 19 颗粒成型良好，物料轻捏可破，无结块现象。 20 以糊精：糖粉：玉米淀粉=1：2：3比例，10%淀粉浆，制成的空白颗粒为例，成粒性（80～10目）75%以上。 21 加入粘合剂的方式可采用压力罐压入，且缸盖配有自动控制浆液阀门，实现及时关闭加浆功能。 22 出料口可单独出料，也可与下一工序设备（如沸腾干燥机）联动出料。湿法制粒机联动出料时，满足密闭输送的要求，保证工作过程中无粉尘溢散。
44 | 沸腾干燥制粒机 | 50kg/批 | 1 | ☆安装高度4.2米以内，含热水清洗系统 1 设备最大生产能力为制粒60kg/锅。 2 可完成顶喷制粒及干燥功能。 3 利用排风机产生负压，将湿颗粒吸到流化床内。 4 设备采用气缸顶升密封结构，密封良好，左右顶升气缸带磁性开关，同步稳定运行。 5 洁净风从基座进风，基座上配有旋风装置，保证热交换充分。 6 物料容器放置在推车上，推车脚轮采用进口可刹车脚轮。推车带导向装置，保证物料容器安装到位。物料容器公称壁厚不小于3mm。 7 物料容器带在线密闭抗爆取样器。 8 底部筛板采用直孔气流分布板加筛网的组合，可以实现快速拆装。 9 料仓上设有防爆温度传感器，并与容器密封互锁。 10 物料容器带到位检测传感器，并与容器密封互锁。 11 在主机配备钢化玻璃视镜用于观测物料流动情况。 12 扩散室上设有负压进料口，采用气动蝶阀控制开闭，并配备卫生级钢丝软管。 13 配备高亮度防爆视灯。 14 扩散室上设有多个快卡式喷枪口，可根据工艺情况调整喷枪高度。 15 采用三流式顶喷枪，喷枪具有防滴液功能，枪身上有安装刻度线，便于工艺重现。喷枪需有定位装置保证每次安装枪头垂直向下。 16 采用蠕动泵供浆，蠕动泵带独立推车，可独立控制。对浆液无污染，通过调节转速控制喷浆速度。 17 喷浆雾化压力可手动调节，安装位置需靠近喷枪，操作方便。 18 移动式加浆罐，配气动搅拌系统，防止浆液沉淀。 19 加浆罐采用底部出浆，配有罐底膜片阀，出料无残留。 20 床层压差检测（屏显），压力检测点采用平膜结构，易清洗，不集料，可超限报警。 21 主机内滤袋采用气缸抖袋方式除尘。抖袋气缸停机断气后8h内可保持在工作位。 23 抖袋架带到位检测，到位后气动锁紧。配防坠装置，保护设备和人员操作的安全。 24 过滤袋使用撑圈式法兰夹紧密封。 25 空气处理单元前置初效（G4）、中效（FB8）、后置耐高温高（≥250℃）效过滤器（H13）。 26 进风管与主机间带可自动调节开度的阀门。 27 配套空气处理单元与主机之间的进风管。进风管采用304不锈钢制作。 28 排风管与主机间带防倒灌阀门（蝶阀需带密封）。 29 制粒合格率：以玉米淀粉、麦芽糊精、饮用水按照特定比例进行一步制粒作业为例，在16目～80目粒径范围内的合格颗粒≥90%。 30 收得率：以上述物料为标准，额定投料量物料收得率≥98%。
45 | 提升真空整粒机 | 50kg/批 | 1 | ☆安装高度4.2米以内，整机上下固定，立柱固定不左右旋转。
46 | 柱式料斗混合机 | 200L | 2 | 含1个20L、1个50L、2个200L、物料桶 1 设备用于中药/西药制剂片剂、胶囊剂、颗粒剂的颗粒或粉末的混合。 2 设备最大可混 100L的料斗, 并可向下兼容不同容积的料斗。推荐装料系数为0.5~0.8，物3 混合速度变频可调，无级调速，速度范围为3~20rpm，速度上限由净负载决定。 4 每天运行时间不低于12h,每周不少于60h。 5 设备一次混合均匀时间不超过30min，但可根据用户需求增加混合时间。混合时间设置精度0.1min。 6 配套的料斗须要良好的密封性，防止粉尘外溢。 7 设备设置急停开关，且急停开关应设置在易于操作的位置；设备处于运行状态时，按下急停开关，设备立即停止运转；急停开关复位后，仅在进行复位和启动操作后，设备方可进入运行状态。
47 | 槽型混合机 | 100L/批次 | 1 | 1.设备元器件均要选用质量可靠的知名品牌， 2.整机接触物料部分为全不锈钢卧式结构。通过摆线针轮减速机进行机械传动，使S形搅拌浆旋转，推动物料往复翻动，均匀混合，可设定混合时间到时可自动停机，还可增加开盖停机的保护功能。 3.适合药粉与粘合剂的混合，混合时间短，混合均匀性好，具有自动定时和反转出料功能，进出料顺畅，设备制作符合GMP质量标准，便于清扫维护，清洗无死角。 4.为防止油过多漏到药粉中，轴向传动采用无油自润滑轴承，摆线针轮减速机直联结构。 5.混合机的容量100升，功率大，搅拌物料有力度。
48 | 高效炼药机 | 2-30kg | 1 | 1.设备元器件均要选用质量可靠的知名品牌。 2.将已粗混合的药料投入到精炼机的药口内，在压板和螺旋推进器的作用下混压成有一定直径的均匀药段，使药物充分混合，均匀分布，为制丸工序提供了良好的药料条件。 3. 设备适应性强，各种不同粘性的药粉都能加工。 4. 生产能力2-30kg/h. 5. 轴向传动采用无油自润滑结构。 6. 炼药机料仓和出条口上配置有冷却水套，工作后可根据物料温度的实际状况开启机器后面的冷却水管，对料仓进行循环水冷却。 7. 减速机采用风冷降温结构。 8. 料仓为对开式可拆卸的模块化结构方便清洗、安装和维修。
49 | 高效速控中药制丸机 | 2-30kg | 1 | 1.设备元器件均要选用质量可靠的知名品牌。 2.产量每小时可达2--30kg/h，设备配置6-8孔的出条机构。 3.推进出条装置，螺旋均压推进器结构，有效保证出条均匀一致性，并且在出条与搓丸之间装有伺服电机，用自动测速来达到控制和自动调整出条速度保持出条均匀同步的实现。刀具为特殊形状制造，可确保加工药丸质量的圆滑和一致性。 4.料仓的设计光滑平整的，与轴向接触部分已用不锈钢做隔离处理，毛刷的加工作加固处理，螺丝都作穿削固定处理，可充分保证没有异物混入的风险。 5.电机都有短路保护、过电流保护、漏电保护，有必要的电气安全联锁、保护功能，机内配置1个外接设备电源插座，使用防水型二三位插座。 6.设备对设备外包板的加强固定，各维修门框的弹性封闭固定以及新设备的紧凑结构将保证实现小于等于75dB的噪声要求。 7.设备料仓为全封闭式设计，保证使用过程中无粉尘。 8.设备与药品直接接触部位表面光洁、平整、易清洗、易消毒、耐腐蚀，不会与药品发生化学反应或吸附药品，或向药品中释放物质而影响产品质量并造成危害。 8.设备表面美观，设备整体保证焊点都经打磨抛光及平整光滑的处理。 9.整机运行将用触摸屏PLC和伺服控制系统运行，可实现自动操作功能。整台设备的关键部位既虑要污水及物料污染设备润滑结构的问题又要考虑设备轴联接的耐用性问题，安全可靠。 10.在乙醇滴管外配以气动开关装置，减少酒精挥发，既可保证乙醇均匀出液。 11.在设备的料仓混合部分与外包板的连接处采用完全密封的连接结构，保证生产过程药粉不得掉进设备机内部。 12.翻板轴及料仓结构采用既耐用又拆装方便的模块化结构。整个料仓拆装过程可在5-10分钟内完成。 13.在设备料仓的进料口配置大开口防护网而且设备距料仓最近的位置装有急停开关、翻版轴与翻版之间可快速反转功能可保证使用设备的安全性和抢救事故的措施。 14. 为使药条变得光滑，在出条孔处配出条咀。 15.箱体为直线滑动轴承传动，耐摩擦、运行进度高。
50 | 抛光机 | 2-30kg | 1 | 1.设备元器件均要选用质量可靠的知名品牌，本机广泛用于制药行业。主要用于药品的包衣、打光、制粒。 2.采用不锈钢制造，整机传动平稳，性能可靠，清洗维修方便，热效率高，可随生产工艺要求调节包衣锅角度，使用方便。
51 | 立式选丸机 | 2-30kg | 1 | 1.设备元器件均要选用质量可靠的知名品牌， 2.设备主要用于对药丸或球型物料的筛分。 3.整机为螺旋式塔形结构。工作时将物料送入高处入料口，药丸靠自身重量顺螺旋轨道向下自然滚动，利用优劣丸的转速差别对药丸进行分选，将一些不规则的异形丸、双丸分离出来，保证药丸的装瓶质量。 4.在出料口处安装有小型振动器，利于物料均匀流落。 5.机体全部采用不锈钢制成，操作简单，清洗方便，完全符合GMP的要求，工作中可选配真空上料机进行物料的提升。
52 | 出渣系统 |  | 1套 | 接渣、挤渣，螺杆式出渣
53 | 无尘投料站 |  | 1套 | 供给4套提取罐投料、带集尘罩
54 | 天平、电子秤 | 套 | 2 | 1.携带使用。 2.用于样品称量 3.称量值：2- 20Kg
55 | 实验台 | 米 | 24 | 实验操作使用；铝木结构、12.7mm实芯理化板。采用铝合金框架机构，表面EPOXY环氧树脂静电粉末喷漆处理，台面具有极强的耐酸碱、耐腐蚀。
56 | 水浴箱 | 台 | 2 | 1.前处理设备；不锈钢内胆。 2.PID控制，使用温度范围：RT+5-100℃ 3.内容积≥18L
57 | 匀浆仪 | 台 | 1 | 用于生物技术领域的组织分散、医药领域的样品准备。满足多种高要求的分散、均质、匀浆、实验，适用于生物制药、基因研究、组织破碎、细胞浆化、病理分析、乳品均质、聚合反应等实验与生产领域。
58 | 陶瓷纤维马伏炉 | 个 | 1 | 1.真空成型多晶莫来石纤维炉膛高效保温 2.控温范围：最高1000℃；控温精度：±1℃
59 | 电热鼓风干燥箱 | 台 | 2 | 1.内胆采用镜面不锈钢制作而成 2.温度均匀 3.执行标准：GB/T 30435-2013 4.触屏程序控制器，可存储实验程序，使用温度范围：RT+10-300℃ 5.温度分辨率：0.1℃ 6.温度波动度：±1.0℃ 7.内容积≥85L
60 | 隔水式电热恒温 培养箱 | 台 | 1 | 1.多数据全屏操作显示 2.涡轮离心强制送风，顶置匀风系统，温度均匀 3.程序型；使用温度范围：0-65℃ 4.温度分辨率：0.1℃；温度波动度：±0.5℃ ；温度分布精度：±0.8℃(测试点37℃）。定时器：0~9999*30（小时、分钟可切换）；传感器：Pt100 5.内容积：≥250L
61 | 1/10万电子天平 | 台 | 1 | 1.实验室使用。用于标品及样品称量 2.单体模块传感器 3.称量值：双量程100g/210g
62 | 千分之一电子天平 | 台 | 1 | 1.实验室使用。用于样品称量 2.单体模块传感器 3.称量值：（620g）
63 | 台式离心机 不带冷冻 | 台 | 1 | 1.免维护变频电机， 2.电子安全门锁，独立电机控制 3.转头自动识别 ，防止超速 4.升降速可调，常用程序可储存调用，适用更多应用场景。 5.最大容量≥ 6×100ml；转速精度 ±10 r/min
64 | 薄层成像仪 | 台 | 1 | 1.数码相机：全高清晰度数码相机，可全开光圈测光， 采用RGB+红外感应的测光系统，准确分析拍摄场景并给予恰当的曝光拍摄，高灵敏度适用于弱荧光物质成像 2.图像增强功能：自动背景校正增强图像灵敏度，自动图像优化 3.工作站：专业的ArgusX2®薄层成像软件，控制成像操作，提供数据采集对图像进行文字标注编辑、比较以及存储打印 4.完全符合GMP/GLP标准及21CFR Part11规范要求 5.图像输出：可适用多种打印机制作出高质量图谱照片和计算结果
65 | 医用冰箱 | 个 | 2 | 1.样式：立式 2.容积：278L。 3.温度范围：-10℃～-35℃ 4.分上下两层，上层冷藏下层冷冻 5.上下层带双锁
66 | 显微成像系统 | 套 | 1 | 1.光学系统：NIS60无限远光学系统 2.放大倍数：40X—1000X 3.目镜：超大视野目镜SW10X/22，高眼点，-5～+5视度可调 人走灯灭功能：操作者离开超过30分钟后（可设置时间），显微镜主机会自动关闭透射光源，节能开关既节约了能源，又保护了光源的使用寿命。 4.图像输出：彩色打印机
67 | 显微镜 | 台 | 1 | 1.光学系统：NIS60无限远光学系统 2.放大倍数：40X—1000X 3.目镜：超大视野目镜SW10X/22，高眼点，-5～+5视度可调 4.人走灯灭功能：操作者离开超过30分钟后（可设置时间），显微镜主机会自动关闭透射光源，节能开关既节约了能源，又保护了光源的使用寿命。
68 | 立式压力灭菌器 | 台 | 1 | 1.容量：85L，立式结构，底部带万向脚轮，易移动 材料：S30408不锈钢 2.灭菌工作温度：105℃～138℃ ；温度精度显示：0.1℃ 3.控制系统及显示：微电脑自动控制，液晶触摸显示屏，操作便捷，可同时显示灭菌温度、灭菌时间、灭菌模式、门状态、物品温度、运行进程状态、灭菌过程曲线图以及报警状态等。 4.每台产品对应编号都有生产厂家产品质量证明书原件和特种设备制造监督检验部门出具对应编号的证书原件，有过程设备设计计算书和竣工图。 5.压力安全保护
69 | 薄膜过滤器 | 台 | 1 | 1.用于微生物限度检查，用于口服中、西药品、化妆品、食品、保健食品等杂菌计数，可作半固体、混悬液、固体等样品检查； 2.含抽滤泵等真空装置。
70 | 生化培养箱（程序型） | 台 | 5 | 1.专用功能键实现温度设定。 2. 执行标准:GB/T 28851-2012 3. 性能：使用温度范围：0-65℃ 4.内容积：250L
71 | 综合药品稳定性 试验箱 | 台 | 3 | 1. 储备电源型 UPS电源储电 2. 技术指标 恒温恒湿箱（专业型） 3. 控温范围 -5～80℃ 4. 温度分辨率 0.1℃ 5. 温度波动度 高温：±0.5℃ 低温：±1℃ 6. 控湿范围 I：40～85%RH 7. 湿度偏差 ±2%RH 8.采用镜面不锈钢内胆，四角半圆弧易清洁，箱内搁板间距可调。 9.箱体左侧有一直径25mm的测试孔，便于实验操作与测试
72 | 万分之一电子天平 | 套 | 1 | 1.实验室使用。用于样品称量 2.单体模块传感器； 3.称量值：（210g）
73 | 旋转蒸发仪 | 套 | 1 | 1.用于制造及分析实验赖样品浓缩，干燥，回收等 2.采用铝合金及高强度工程材料合成 3.升降方式：跷板式按键，快速电动升降 4.温度范围：温度自动控制数字显示水温
74 | 超纯水机 | 套 | 1 | 1.超纯水制备系统1套：自来水前处理系统1套（前置阻垢装置+优越四级一体化注塑净化装置(去除：粒物质、铁、锰、余氯、钙、镁离子及吸附有机物、异味等，须要有第三方认证的专利证书) 2.RO反渗透系统4套 3.触摸屏高端超纯水器，可直接将城市自来水、地下水、地表水、纯化为实验室使用的（一级、二级、三级）超纯水，真彩触摸屏显示，可任意设置定时、定量、定质取水，历史数据查询。可选配USP接口及微型打印机，打印一年的所有数据，微电脑全自动控制可远程控制取水功能。耗材使用寿命可达长，产品设计为全自动控制，无需人工清洗过滤器 4.符合ASTM、CAP、CLSI、PE和USP制定的I级水标准 5.符合GMP规范、符合GLP标准 6.彩色触控屏，20L，一级，二级，三级共三个出水口，满足各类仪器用水
75 | 超声波清洗器 | 套 | 1 | 1.容积：≥30L；超声频率：≥40KHz； 超声功率≥800W 2.超声功率调节范围：10%~100%可调 3.水加热温度范围：室温~80℃可调
76 | 真空干燥箱 立式 内置真空泵 | 套 | 1 | 1.可调门锁、自适应观察窗架、一次成型硅胶密封条，稳定密封； 2.执行标准:GB/T29251-2012； 3.自动抽真空，并保持设定的真空度。附带真空泵。观察窗：防弹钢化玻璃； 4.内容积：≥52L
77 | 酸度计（带温度补偿） | 套 | 1 | 1.支持IP54防护等级 2.标配三复合pH电极、电极支架、防尘罩和校准缓冲粉剂；智能检测、自动识别 3.双探头，测液体、测固体
78 | 生物安全柜 | 套 | 1 | 1.型号 ⅡA生物安全柜 2.外形尺寸(mm) 长度≥1600
79 | 超净工作台 | 套 | 1 | 1.超净工作台，2.外型尺寸长度≥1600，4.气流方向 垂直流，5.双人单面，
80 | 洗烘一体机 | 台 | 4 | 10KG
81 | 通风橱 | 台 | 4
82 | 万向罩 | 台 | 14
备注：1、与物料接触的部件应使用SUS304不锈钢材质或更高规格材质。 2、PLC西门子或同梯度知名品牌。 3、所有设备包含设备之间内部物料工艺管道，及设备之间自控连锁、阀门、卫生泵、电缆。 3、所有设备符合2010年GMP标准
云南省第一人民医院 药学部
2025-07-24